## HIVE内部评估
海航智能云箱监控终端功能详情
功能大类 | 功能编号 | 功能详情 | 功能难点 | 功能评估 | 备注
定位 | 1.1 | 必须支持全球导航卫星系统（GNSS）中至少两种卫星定位功能（GPS与北斗） | GPS模块选取 | 易
| 1.2 | 定位信息需包括地理坐标，时间、方向、海拔高度、速度等 | 都附属于GPS的功能 | 易
| 1.3 | 应支持定位数据存储、输出 | 增大了存储空间 | 易
| 1.4 | 可支持Wifi定位功能、移动通信网络的基站定位以及A-GPS定位 | WiFi定位会增加功耗 | 中
数据采集 | 2.1 | 应能采集智能云箱内部温湿度数据，温度数据采集范围：-40～100°C 精度为±0.5°C 分辨率 0.1°C； 湿度数据采集范围： 0～100%RH 精度为±2%RH 分辨率 0.1%RH | 温度范围太大，低温和高温都对电路板器件和电池是一种考验 | 难 | 超低温和高温技术难度大
| 2.2 | 应能采集智能云箱箱门开关状态数据 | 开关量采集传感器选取 | 易
| 2.3 | 应能准确采集智能云箱监控模块电量剩余数据 | 剩余电量计算 | 难 | 准确计算非常难，只能是大致计算
| 2.4 | 应能采集智能云箱的运动状态数据，包括移动、静止、侧翻和冲击等 | 三轴陀螺仪+三轴加速度，姿态解析算法和低功耗为技术难点 | 中
| 2.5 | 应能记录运输智能云箱的工具类别数据 | 数据存储 | 易
| 2.6 | 应能采集智能云箱的载货状态数据（例如：空箱、重箱、满箱等） | 传感器选取和实现方案 | 难 | 如何去检测空箱满箱，实现方案不确定，较难实现
| 2.7 | 监控终端数据采集频率可配置（至少满足0.5s ~ 24h任意可调） | 采集频率太快 | 难 | 0.5s的采集频率太快，低功耗和数据存储难以做到
| 2.8 | 监控终端数据需直接上传到海航云平台（终端数据，不能存储于第三方平台上） | 暂不考虑
数据信息存储 | 3.1 | 网络通信不顺畅时，监控终端具数据存储功能，待网络恢复时，可存储数据上传到数据中心 | 数据存储空间的消耗 | 易
| 3.2 | 监测信息每分钟记录一次的情况下，监控终端可存储至少30天的数据量 | 数据存储空间的消耗 | 中 | 采用外部SPI-Flash存储
| 3.3 | 数据存储频率可配置（至少满足1s ~ 24h 任意可调） | 存储频率太快 | 难 | 1s的存储频率太快，低功耗和数据存储难以做到
数据传输 | 4.1 | 数据传输频率可配置（至少满足1s ~ 24h任意可调） | 传输频率太快 | 难 | 1s的传输频率，在2G网络下应答时间就可能超过1s
监控终端数据传输方式 | 5.1 | 独立的监控模块，不但有sensor功能，还要有和IoT云平台通信的能力，通信的手段，如2G，3G，4G，NB-IoT，LoraWAN，卫星数据传输 | 模组的选取 | 中
监控终端与云平台接口 | 6.1 | 监控终端通信协议应支持MQTT，HTTP，CoAP，私有协议 | 协议的支持 | 中
报警 | 7.1 | 监控终端具报警信息实时上传功能，对于异常数据应及时上报给运营平台 | 通讯协议 | 易
| 7.2 | 非正常情况关机后(设备具备自动开机功能，可以设置按一定时间间隔检测一次设备是否处于关机状态，若关机自动开机)，遇到不可恢复的系统错误，系统能自动重启，尝试恢复数据记录上传功能，减少数据丢失 | 系统错误检测 | 中
| 7.3 | 非正常关机时（设备异常时），硬件需能记录错误日志，并可将这些信息回传给后台，供远程分析使用 | 错误日志记录 | 易
| 7.4 | 边缘计算能力、事件优先级处理能力 ，策略制定 | 任务调度算法 | 中
| 7.5 | 同时具有声光两种直接报警方式 | 蜂鸣器+LED灯 | 易
电源模块 | 8.1 | 具有电源电量管理模块，检测电池剩余电量及电压值 | 检测电池剩余电量 | 中
| 8.2 | 电池续航能力应符合实际应用要求，当平均每5分钟发送一次数据时，电池续航能力应达到40天以上 | 电池选型与设备低功耗 | 难 | 电池选型与低功耗较难
| 8.3 | 电池模块可拆卸且拆卸方便 | 接触件设计和外壳设计 | 中
| 8.4 | 电源如果是锂电池的话，需通过UN38.3认证 | 锂电池选型 | 易
| 8.5 | 干电池的话，需具有正规厂家包装规范 | 干电池选型 | 易
| 8.6 | 温湿度和GPS供电分离，分离后定位的续航达到1年以上 | 定位续航达一年以上 | 难 | 定位续航达一年以上
显示模块 | 9.1 | 具有显示屏，用于显示温度，湿度，电池剩余电量，通信信号强度 | 显示屏选型与驱动 | 易
外观要求 | 10.1 | 长方体外壳，厚度小于50mm | 厚度 | 中
| 10.2 | 外接温湿度传感器 | 外接端子选型 | 易
可靠性 | 11.1 | 采用平均无故障时间（MTBF）衡量产品的可靠性水平，平均无故障时间（MTBF）不小于25000h（可通过相关计算模型，进行计算） | 硬件软件稳定性 | 高
航空要求 | 12.1 | 监控终端与电池模块需通过相关鉴定机构鉴定，并出航空运输报告 | 暂不考虑
环境适应性要求 | 13.1 | 低温：应能在最低温度-40°C温度环境中正常工作48小时 | 低温电池和硬件不稳定 | 高
| 13.2 | 高温：应能在最高温度+85°C温度环境中正常工作48小时 | 高温电池和硬件不稳定 | 高
| 13.3 | 湿度：应能在+50°C、95%非冷凝湿度测试环境下正常工作48小时 | 高湿度对硬件要求比较高 | 高
| 13.4 | 冲击：应能在半周期正弦波、5g加速度、脉冲持续11ms测试环境下，从三个轴向各冲击3次，保证设备不受损坏。测试期间和测试后设备能正常运行 | 硬件与结构稳定性 | 高
| 13.5 | 振动：1) 扫描范围5Hz – 300Hz、扫描速度1oct／min、扫频时间为每个方向30分钟；2) 振幅5Hz – 11Hz时峰值是10mm、加速度11Hz – 300Hz时50m／s2、振动方向为3轴向测试环境。在以上两种测试环境下，监控终端可正常工作 | 硬件与结构稳定性 | 高
| 13.6 | 外壳防护等级：监控终端外壳应满足GB/T 4208-2008中的IP 67的相关要求 | 外壳设计 | 中
| 13.7 | 电磁兼容性：1) 监控终端的静电放电抗干扰度应能符合GB/T17626.2的要求，应能承受接触放电7kV，空气放电14kV的试验等级，判定等级为B；2) 监控终端的辐射抗干扰度应符合GB/T 17626.3 的要求，场强为幅度24V/m，频段20MHz – 6000MHz，判定等级为B；3) 监控终端本身的电磁辐射是否符合航空运输规定 | 硬件与结构稳定性 | 高

## 零零智能评估
海航智能云箱监控终端功能详情
功能大类 | 功能编号 | 功能详情 | 功能难点 | 功能评估 | 备注
定位 | 1.1 | 必须支持全球导航卫星系统（GNSS）中至少两种卫星定位功能（GPS与北斗） |  | P
| 1.2 | 定位信息需包括地理坐标，时间、方向、海拔高度、速度等 |  | P
| 1.3 | 应支持定位数据存储、输出 |  | P
| 1.4 | 可支持Wifi定位功能、移动通信网络的基站定位以及A-GPS定位 |  | P
数据采集 | 2.1 | 应能采集智能云箱内部温湿度数据，温度数据采集范围：-40～100°C 精度为±0.5°C 分辨率 0.1°C； 湿度数据采集范围： 0～100%RH 精度为±2%RH 分辨率 0.1%RH |  |  | 温度范围大，需要考虑电池选型及温湿度传感器选型
| 2.2 | 应能采集智能云箱箱门开关状态数据 |  | P
| 2.3 | 应能准确采集智能云箱监控模块电量剩余数据 |  | P | 准确计算电量需要持续优化
| 2.4 | 应能采集智能云箱的运动状态数据，包括移动、静止、侧翻和冲击等 |  | P
| 2.5 | 应能记录运输智能云箱的工具类别数据 |  | P
| 2.6 | 应能采集智能云箱的载货状态数据（例如：空箱、重箱、满箱等） |  |  | 待沟通确认实现方式
| 2.7 | 监控终端数据采集频率可配置（至少满足0.5s ~ 24h任意可调） |  | P
| 2.8 | 监控终端数据需直接上传到海航云平台（终端数据，不能存储于第三方平台上） |  | P
数据信息存储 | 3.1 | 网络通信不顺畅时，监控终端具数据存储功能，待网络恢复时，可存储数据上传到数据中心 |  | P
| 3.2 | 监测信息每分钟记录一次的情况下，监控终端可存储至少30天的数据量 |  | P
| 3.3 | 数据存储频率可配置（至少满足1s ~ 24h 任意可调） |  | P | 存储频率太快，耗电量大
数据传输 | 4.1 | 数据传输频率可配置（至少满足1s ~ 24h任意可调） |  | P | 传输频率太快，耗电量大
监控终端数据传输方式 | 5.1 | 独立的监控模块，不但有sensor功能，还要有和IoT云平台通信的能力，通信的手段，如2G，3G，4G，NB-IoT，LoraWAN，卫星数据传输 |  | P
监控终端与云平台接口 | 6.1 | 监控终端通信协议应支持MQTT，HTTP，CoAP，私有协议 |  | P
报警 | 7.1 | 监控终端具报警信息实时上传功能，对于异常数据应及时上报给运营平台 |  | P
| 7.2 | 非正常情况关机后(设备具备自动开机功能，可以设置按一定时间间隔检测一次设备是否处于关机状态，若关机自动开机)，遇到不可恢复的系统错误，系统能自动重启，尝试恢复数据记录上传功能，减少数据丢失 |  |  | 数据备份支持 系统自恢复不支持
| 7.3 | 非正常关机时（设备异常时），硬件需能记录错误日志，并可将这些信息回传给后台，供远程分析使用 |  |  | 数据备份支持 系统自恢复不支持
| 7.4 | 边缘计算能力、事件优先级处理能力 ，策略制定 |  | P
| 7.5 | 同时具有声光两种直接报警方式 |  | P
电源模块 | 8.1 | 具有电源电量管理模块，检测电池剩余电量及电压值 |  | P
| 8.2 | 电池续航能力应符合实际应用要求，当平均每5分钟发送一次数据时，电池续航能力应达到40天以上 |  |  | 2G模块达不到要求，考虑用NB-IOT模块
| 8.3 | 电池模块可拆卸且拆卸方便 |  | P
| 8.4 | 电源如果是锂电池的话，需通过UN38.3认证 |  | P
| 8.5 | 干电池的话，需具有正规厂家包装规范 |  | P
| 8.6 | 温湿度和GPS供电分离，分离后定位的续航达到1年以上 |  | P
显示模块 | 9.1 | 具有显示屏，用于显示温度，湿度，电池剩余电量，通信信号强度 |  | P
外观要求 | 10.1 | 长方体外壳，厚度小于50mm |  | P
| 10.2 | 外接温湿度传感器 |  | P
可靠性 | 11.1 | 采用平均无故障时间（MTBF）衡量产品的可靠性水平，平均无故障时间（MTBF）不小于25000h（可通过相关计算模型，进行计算） |  | P
航空要求 | 12.1 | 监控终端与电池模块需通过相关鉴定机构鉴定，并出航空运输报告 |  | P
环境适应性要求 | 13.1 | 低温：应能在最低温度-40°C温度环境中正常工作48小时 |  | P
| 13.2 | 高温：应能在最高温度+85°C温度环境中正常工作48小时 |  | P
| 13.3 | 湿度：应能在+50°C、95%非冷凝湿度测试环境下正常工作48小时 |  | P
| 13.4 | 冲击：应能在半周期正弦波、5g加速度、脉冲持续11ms测试环境下，从三个轴向各冲击3次，保证设备不受损坏。测试期间和测试后设备能正常运行 |  | P
| 13.5 | 振动：1) 扫描范围5Hz – 300Hz、扫描速度1oct／min、扫频时间为每个方向30分钟；2) 振幅5Hz – 11Hz时峰值是10mm、加速度11Hz – 300Hz时50m／s2、振动方向为3轴向测试环境。在以上两种测试环境下，监控终端可正常工作 |  | P
| 13.6 | 外壳防护等级：监控终端外壳应满足GB/T 4208-2008中的IP 67的相关要求 |  | P
| 13.7 | 电磁兼容性：1) 监控终端的静电放电抗干扰度应能符合GB/T17626.2的要求，应能承受接触放电7kV，空气放电14kV的试验等级，判定等级为B；2) 监控终端的辐射抗干扰度应符合GB/T 17626.3 的要求，场强为幅度24V/m，频段20MHz – 6000MHz，判定等级为B；3) 监控终端本身的电磁辐射是否符合航空运输规定 |  |  | 结构件影响较大。 一般结构件能做到 ESD：接触6K，空气12K 辐射抗扰：10V/M

## 器件选型与功耗评估
海航智能云箱监控终端器件选型与功耗评估
编号 | 名称 | 型号 | 待机功耗 | 工作功耗 | 备注
1
2
3
4
5
6
7
8
9