## zhanji_2018-4-9
Comment | Description | Designator | Footprint | LibRef | Quantity | 地址 | 规格
CR2032/2025 电池座 立式 | XH414 IV01E | BAT1 | CR2032/2025 电池座 立式 | XH414 | 1 | https://detail.tmall.com/item.htm?spm=a230r.1.14.9.4bd036ffpYFhty&id=521055982477&cm_id=140105335569ed55e27b&abbucket=4 | 直接拍
100nF (104) ±10% 50V |  | C1_U_4851, C1_U_4852, C1_U_4853, C9, C10, C11, C12, C13, C15, C16, C17, C18, C19, C20, C39, C40, C47, C50 | 0603-C | C | 18
NC |  | C2_U_dc_dc1, C2_U_dc_dc2 | 0805-C | C | 2
220pF (221) ±10% 50V |  | C3_U_dc_dc1, C3_U_dc_dc2 | 0805-C | C | 2
CL31A106KBHNNNE |  | C4_U_dc_dc1, C4_U_dc_dc2, C37 | 1206-C | C | 3
100nF(104) ±10% 50V |  | C5_U_dc_dc1, C5_U_dc_dc2, C38, C43, C52, C54 | 0805-C | C | 6
22U |  | C6_U_dc_dc1, C6_U_dc_dc2 | 1206-C | C | 2 | https://detail.tmall.com/item.htm?spm=a220m.1000858.1000725.32.23214a74p8mqAz&id=35573305177&areaId=310100&user_id=1669680527&cat_id=2&is_b=1&rn=f0453f8f9e88c99738f04d5070c3cb55 | 直接拍
15pF (150) ±5% 50V | 贴片电容, 贴片电容, [NoValue], [NoValue] | C7, C8, C14, C21 | 0603-C | Cap, Cap, C, C | 4
10uF (106) ±10% 50V | Capacitor | C22 | 1206-C | Cap | 1
100nF(104) ±10% 50V | Capacitor | C23 | 0805-C | Cap | 1
20pF (200) ±5% 50V | Capacitor | C24, C26 | 0805-C | Cap | 2
10nF (103) ±10% 50V |  | C25 | 0805-C | C | 1
Cap | Capacitor | C27, C28 | 0603-C | Cap | 2
220uF | Polarized Capacitor (Radial) | C29 | 25V 470UF 10MM*10 SMT | Cap Pol1 | 1 | https://detail.tmall.com/item.htm?spm=a230r.1.14.18.1e8e44d6iZUGgS&id=26346428501&ns=1&abbucket=4 | 直接拍
1uF (105) ±10% 50V | Capacitor | C30 | 0603-C | Cap | 1
10pF (100) ±5% 50V | Capacitor | C31 | 0603-C | Cap | 1
100nF (104) 10% 50V | 贴片电容 | C32 | 0603-C | 0603 100nF (1 | 1
33pF (330) 5% 50V | 贴片电容 | C33, C34, C35 | 0603-C | 0603 33pF (330) | 3
100nF (330) 5% 50V | 贴片电容 | C36 | 0603-C | 0603 33pF (330) | 1
220uf 6.3v | Polarized Capacitor (Radial) | C48 | 470电容16v | Cap Pol1 | 1 | https://detail.tmall.com/item.htm?spm=a230r.1.14.176.ffee6e32iiLBs1&id=559891114481&ns=1&abbucket=4 | 直接拍
10uF (106) ±10% 50V | Polarized Capacitor (Radial) | C49 | 1206-C | Cap Pol1 | 1
10uF (106) ±10% 25V |  | C51, C53, C56 | 0805-C | C | 3
1uF (105) ±10% 50V |  | C55, C57 | 0805-C | C | 2
1nF (102) ±10% 50V |  | C58 | 0805-C | C | 1
PSM712-LF-T7 |  | D1_U_4851, D1_U_4852, D1_U_4853 | SOT23-3 | SM712 瞬雷 | 3
保护 | Zener Diode | D2_U_dc_dc1, D2_U_dc_dc2 | SMA | D Zener | 2 | https://item.taobao.com/item.htm?spm=a230r.1.14.53.5f053e93XjueSW&id=545526317887&ns=1&abbucket=4#detail | 直接拍
5819 | Zener Diode | D3_U_dc_dc1, D3_U_dc_dc2 | SMA | D Zener | 2 | https://item.taobao.com/item.htm?spm=a1z10.3-c-s.w4002-17229070726.13.59a46ca33TMbtR&id=540515319522 | 直接拍
BV05C | Zener Diode | D4 | 1206-DI | D Zener | 1 | https://item.taobao.com/item.htm?spm=a1z10.3-c-s.w4002-17229070726.25.32986ca3cOEkr9&id=547725735307 | 直接拍
红灯 0603 | Typical RED, GREEN, YELLOW, AMBER GaAs LED | D5 | 0603 | LED2 | 1
19-217/BHC-ZL1M2RY/3T | Typical RED, GREEN, YELLOW, AMBER GaAs LED | D6 | 0603 | LED2 | 1
19-217/GHC-YR1S2/3T | Typical RED, GREEN, YELLOW, AMBER GaAs LED | D7, D8, D9, D10, D11, D12, D13, D14, D30, D31, D32, D33, D34, D35, D36, sys1, sys2 | 0603 | LED2 | 17
TVS_5V | Schottky Diode | D15, D16, D17, D18, D19, D20, D21 | SMB | D Schottky | 7 | https://item.taobao.com/item.htm?spm=a1z10.3-c-s.w4002-17229070726.13.153b6ca3hdcubG&id=547678961639 | 直接拍
M7 | 1 Amp General Purpose Rectifier | D38 | SMA | Diode 1N4007 | 1
保护 | Zener Diode | D39 | 1206-R | D Zener | 1 | https://item.taobao.com/item.htm?spm=a1z10.3-c-s.w4002-17229070726.13.5d6c6ca3VBMc74&id=540939508522 | 直接拍
hf46f-5-hs1 |  | G1, G2, G3, G4, G5, G6, G7 | HF46F05 | HF49FD | 7
Header 3 | Header, 3-Pin | HST_D1 | HDR1X3 | Header 3 | 1 | https://item.taobao.com/item.htm?spm=a1z10.3-c-s.w4002-17229070726.17.1c556ca3K01ZHK&id=528709445739 | 1*40P 单排蓝色
REST |  | KEY1 | 侧立按键6x6x5 | KEY_M | 1
10UH | Inductor | L1_U_dc_dc1, L1_U_dc_dc2 | CDRH74R 7*7*4MM | Inductor | 2 | https://item.taobao.com/item.htm?spm=a1z10.3-c-s.w4002-17229070726.27.77446ca3SL9tP5&id=544578303144 | 直接拍
4.7UH | Inductor | L2 | 0805-R | Inductor | 1 | https://item.taobao.com/item.htm?spm=a1z10.3-c-s.w4002-17229070726.28.49e36ca3uu8yJm&id=542633690292 | 直接拍
保险丝 | Header, 2-Pin, Right Angle | P1_U_dc_dc1, P1_U_dc_dc2 | 1812 | Header 2H | 2 | https://item.taobao.com/item.htm?spm=a1z10.3-c-s.w4002-17229070726.19.79676ca3P8m9JK&id=541409817135 | 直接拍
BNC | BNC Elbow Connector | P3 | SMA_KE | BNC | 1 | https://item.taobao.com/item.htm?spm=a1z10.3-c-s.w4002-17229070726.13.27286ca3rLJc1p&id=549000043101 | 直接拍
Header 9 | Header, 9-Pin | P4 | HDR1X9 | Header 9 | 1 | https://item.taobao.com/item.htm?spm=a1z10.3-c-s.w4002-17229070726.17.1c556ca3K01ZHK&id=528709445739 | 1*40P 单排黄色
KF15EDG-3.81mm 双层 12孔 | Header, 6-Pin, Dual row | P5 | KF15EDG-3.81mmx6 双层 | Header 6X2A | 1 | https://item.taobao.com/item.htm?spm=a230r.1.14.22.4ce83d7d8bOklk&id=560500613758&ns=1&abbucket=4#detail | 2*6P整套优质铜
KF15EDG-3.81mm 双层 24孔 | Header, 12-Pin, Dual row | P6 | KF15EDG-3.81mmX12 双层 | Header 12X2A | 1 | https://item.taobao.com/item.htm?spm=a230r.1.14.22.4ce83d7d8bOklk&id=560500613758&ns=1&abbucket=4#detail | 2*12P整套优质铜
24VIN | Header, 2-Pin | P7 | 凤凰端子2p | Header 2 | 1 | https://item.taobao.com/item.htm?spm=a1z10.3-c.w4002-7142626102.16.39757f64Oq5Om6&id=562523163588 | 2p优质环铜
jtag | Header, 5-Pin | P8 | HDR1X5 | Header 5 | 1 | https://item.taobao.com/item.htm?spm=a1z10.3-c-s.w4002-17229070726.17.1c556ca3K01ZHK&id=528709445739 | 1*40P 单黑色
SPEAK | Header, 2-Pin | P9 | 凤凰端子2p | Header 2 | 1 | https://item.taobao.com/item.htm?spm=a1z10.3-c.w4002-7142626102.16.39757f64Oq5Om6&id=562523163588 | 2p优质环铜
SI2301 | P-Channel MOSFET | Q1, Q4 | SOT23-3 | MOSFET-P | 2 | https://item.taobao.com/item.htm?spm=a1z10.3-c-s.w4002-17229070726.10.4a6f6ca3BxSZls&id=540691253866 | 直接拍
S8050 | 8050/BCW846/BCW847 | Q2, Q3 | SOT23-3 | NPN | 2
0Ω (0R0) ±1% | Resistor | R1_U_4851, R1_U_4852, R1_U_4853, R2_U_4851, R2_U_4852, R2_U_4853, R5_U_4851, R5_U_4852, R5_U_4853, R68 | 0603-R | Res2 | 10
360Ω (3600) ±1% | Resistor | R3_U_4851, R3_U_4852, R3_U_4853, R4_U_4851, R4_U_4852, R4_U_4853 | 0603-R | Res2 | 6
120Ω (1200) ±1% | Resistor | R6_U_4851, R6_U_4852, R6_U_4853 | 0603-R | Res2 | 3
68KΩ (6802) ±1% |  | R7_U_dc_dc1, R7_U_dc_dc2 | 0603-R | R | 2
NC |  | R8_U_dc_dc1, R8_U_dc_dc2 | 0603-R | R | 2
200KΩ (2003) ±1% |  | R9_U_dc_dc1, R9_U_dc_dc2 | 0603-R | R | 2
40.2KΩ (4022) ±1% |  | R10_U_dc_dc1, R10_U_dc_dc2 | 0603-R | R | 2
100KΩ (1003) ±1% | [NoValue], [NoValue], [NoValue], 贴片电阻, 贴片电阻, 贴片电阻, [NoValue] | R11_U_dc_dc1, R11_U_dc_dc2, R23, R55, R56, R57, R70 | 0603-R | R, R, R, Res, Res, Res, R | 7
24KΩ (2402) ±1% |  | R12_U_dc_dc1, R12_U_dc_dc2 | 0603-R | R | 2
10KΩ (1002) ±1% | [NoValue], [NoValue], [NoValue], [NoValue], Resistor | R15, R20, R35, R69, R73 | 0603-R | R, R, R, R, Res2 | 5
1KΩ (1001) ±1% | [NoValue], [NoValue], 贴片电阻, 贴片电阻, 贴片电阻, 贴片电阻, 贴片电阻, [NoValue], [NoValue], [NoValue], [NoValue], [NoValue], [NoValue], [NoValue] | R16, R17, R18, R19, R27, R33, R34, R231, R232, R233, R234, R235, R236, R237 | 0603-R | R, R, 0603 1KΩ, 0603 1KΩ, 0603 1KΩ, 0603 1KΩ, 0603 1KΩ, R, R, R, R, R, R, R | 14
0Ω (0R0) ±1% | 贴片电阻, Resistor, Resistor, Resistor, Resistor | R21, R58, R59, R60, R61 | 0603-R | 0603 0?, Res2, Res2, Res2, Res2 | 5
Res1 | Resistor | R22 | 0603-R | Res1 | 1
0Ω (0R) ±5% | 贴片电阻 | R24, R25, R67, R71 | 1206-R | 0603 1KΩ | 4
NC | 贴片电阻 | R26, R72 | 1206-R | 0603 1KΩ | 2
22Ω (22R0) ±1% | 贴片电阻 | R28, R29, R30, R31, R32 | 0603-R | 0603 22Ω | 5
4.7KΩ (4701) ±1% |  | R36, R37 | 0603-R | R | 2
47KΩ (4702) ±1% |  | R38, R39 | 0603-R | R | 2
4D03WGJ0102T5E |  | R40, R41, R42, R43, R45, R49 | CAF-80P160X100-8N | 1206-排阻 | 6
10Ω (1001) ±1% | 贴片电阻 | R44, R46, R47, R48, R50, R51, R52 | 0603-R | 0603 1KΩ | 7
4.7KΩ (22R0) ±1% | 贴片电阻 | R53, R54 | 0603-R | 0603 22Ω | 2
10KΩ (1002) ±1% | Resistor | R63 | 0805_R | Res2 | 1
20KΩ (2002) ±1% | Resistor | R74 | 0603-R | Res2 | 1
10Ω (10R0) ±1% | Resistor | RS1_U_4851, RS1_U_4852, RS1_U_4853, RS2_U_4851, RS2_U_4852, RS2_U_4853 | 1206-R | Res2 | 6
SP3485EN-L/TR |  | U1_U_4851, U1_U_4852, U1_U_4853 | SOP-8 | MAX3485 | 3
MP1584EN-LF-Z |  | U2_U_dc_dc1, U2_U_dc_dc2 | SOP-8 | MP1584 | 2
STM32F103RET6 |  | U3 | LQFP64 | STM32F103RDT6 | 1
G3524 |  | U5 | WH-GM35 | Component_1 | 1 | 公司使用 gprs
Micro SIM |  | U6 | Micro SIM | Micro SIM | 1 | 公司使用 卡槽
SMF05CT1G | TVS | U7 | SMF05C | SMF05C | 1
TLP281-4 |  | U8, U9 | SOP-16 | TLP281-4 | 2 | https://detail.tmall.com/item.htm?id=38139570713&ali_refid=a3_430583_1006:1121330314:N:TLP281-4:fd7fa284bd9180608eaaffcd291f0295&ali_trackid=1_fd7fa284bd9180608eaaffcd291f0295&spm=a230r.1.14.3 | 直接拍
24C04 |  | U10 | SOP-8 | 24C0X | 1 | https://item.taobao.com/item.htm?spm=a1z10.3-c-s.w4002-17229070726.19.7d456ca3rNn7T7&id=549076054383 | 直接拍
W25X16 |  | U11 | 大内存-SOIC127P780X216-8N | W25X16 | 1 | https://item.taobao.com/item.htm?spm=a1z10.3-c-s.w4002-17229070726.14.587f6ca3rifFOM&id=541685369405 | 直接拍
74HC595D |  | U12 | SOP-16 | 74HC595 | 1
ULN2003AFWG |  | U14 | SOP-16 | ULN2003 | 1
E72-2G4M23S（蓝牙） |  | U16 | E72-2G4M23S | E72-2G4M23S | 1 | https://item.taobao.com/item.htm?spm=a230r.1.14.14.36837e76ptkXZ4&id=550924415950&ns=1&abbucket=4#detail | cc2640
LM4890 |  | U17 | SOP-8 | LM4890 | 1 | https://item.taobao.com/item.htm?spm=a230r.1.14.29.6fa17c92kOGPPz&id=543010332370&ns=1&abbucket=4#detail | 直接拍
WIN6 语音 |  | U18 | SOP-8 | WIN6 语音 | 1
X32251431818MSB4SC |  | X1 | 3225 | 50M晶振 | 1
Q13FC1350000400 | 32.768KHZ | Y1 | 32.763K-DFN240P320X90-2N | XTAL | 1
XTAL 12M | Crystal Oscillator | Y2 | 晶振 | XTAL | 1 | https://item.taobao.com/item.htm?spm=a1z10.3-c-s.w4002-17229070726.28.4ad06ca3hjrUre&id=541022010344 | 直接拍
micro usb | Header, 6-Pin | miniusb1 | miniusb | Header 6 | 1 | https://item.taobao.com/item.htm?spm=a1z10.3-c-s.w4002-17229070726.53.1daa6ca3C0PT01&id=530416088468 | 贴片无边有柱 短针
3mm螺丝孔 |  | s1, s2, s3, s4 | 3mm螺丝孔 | 3mm螺丝孔 | 4
CH340G |  | u4 | SOP-16 | ch340 | 1
AMS1117-3.3 |  | u15 | SOT-223 | AMS-3.3 | 1
黑色是可以直接在嘉立创SMT平台进行下单的原件，直接自动焊接（需要手动点击SMT下单）。红色是要购买的元件，需要自己焊接。黄色为不需要购买，或者暂时不需要购买的（比如语音芯片，需要和卖家沟通需要烧录语音段，卖家烧录后才能下单）。
制定日期：2018-4-10-2154 制定人：李献晓 板卡：闸机V1.0